## Sheet1
U (kV) | D1 (cm) |  | D2 (cm) |  |  | L (cm) | 13.5 | 0.1
2.9 | 3.24 | 0.1 | 5.31 | 0.1 |  | d1 | 2.13e-10 | m | 2.13 | Electron | e | 1.6e-19
3.5 | 3.91 | 0.1 | 4.83 | 0.1 |  | d2 | 1.23e-10 | m | 1.23 |  | m | 9.1e-28
4 | 2.635 | 0.1 | 4.666 | 0.1 |  | h | 6.6256e-34
4.5 | 2.555 | 0.1 | 4.365 | 0.1
U (kV) | D1 (cm) |  | λ (pm) |  | λ teorica (pm) | 1/sqrU | D1 | D2
2.9 | 3.91 | 0.1 | 30.8456 | 1.6426 | 22.7998 | 0.58722 | 3.91 | 5.31
3.5 | 3.24 | 0.1 | 25.56 | 1.6226 | 20.7537 | 0.53452 | 3.24 | 4.83
4 | 2.635 | 0.1 | 20.7872 | 1.6076 | 19.4133 | 0.5 | 2.635 | 4.666
4.5 | 2.555 | 0.1 | 20.1561 | 1.6058 | 18.303 | 0.4714 | 2.555 | 4.365
U (kV) | D2 (cm) |  | λ (pm) |  | λ teorica (pm)
2.9 | 5.31 | 0.1 | 24.19 | 0.97906 | 22.7998
3.5 | 4.83 | 0.1 | 22.0033 | 0.96767 | 20.7537
4 | 4.666 | 0.1 | 21.2562 | 0.964 | 19.4133
4.5 | 4.365 | 0.1 | 19.885 | 0.95755 | 18.303